## Чистый ОЛ
|  | АО ПО "СТРОНГ" |  |  |  | Опросный лист на внутренние контактные и сопутствующие устройства массообменной колонны / Questionnaire for inner contact elements of a mass-transfer column
95112, г.Санкт-Петербург, пр. Малоохтинский, 36А, 3-Н,
Тел.: 8-(812)-640-63-93
1 | Ред. | Заказчик
2 |  | Контакты
3 |  | Обозначение колонны в технологической схеме
4 |  | Назначение колонны
5 | Общие сведения
6 |  | Количество колонн |  |  |  | Внутренний диаметр верха колонны, мм
7 |  | Модернизация |  |  |  | Внутренний диаметр низа колонны, мм
8 |  | Новая колонна | Новая колонна |  |  | Макс. рабочая температура, С
9 | Материал
10 |  | Корпуса |  |  |  | Прибавка на коррозию тарелок, мм
11 |  | Опорных элементов |  |  |  | Прибавка на коррозию насадок, мм
12 |  | Тарелок |  |  |  | Прибавка на коррозию опорных, мм
13 |  | Насадок |  |  |  | Миним. допустимая толщина тарелок, мм
14 |  | Устройств ввода |  |  |  | Миним. допустимая толщина насадок, мм
15 |  | Распределителей |  |  |  | Рабочий ресурс, лет
16 | Данные для гидравлического расчёта контактных устройств
17 |  | Тарелки теоретические |  |  |  |  | Коэф. вспениваемости
18 |  | Тарелки реальные |  |  |  |  | Склонность к полимеризации
19 |  | Диапазон изменения нагрузки, % |  |  |  |  | Склонность к смолообраз.
20 |  | Допустимый перепад давл.-я, кПа |  |  |  |  | Склонность к солеотложению
21 | № тар. | Ред. | Жидкость, стекающая с тарелки |  |  |  | Пар, поступающий на тарелку
|  |  | Массовый расход, кг/ч | Плотность, кг/м3 | Вязкость, сР | Поверхн. натяжение, мН/м (дин/см) | Массовый расход, кг/ч | Плотность, кг/м3 | Вязкость, сР
22 | 1
23 | 2
24 | 3
25 | 4
26 | 5
27 | 6
28 | 7
29 | 8
30 | 9
31 | 10
32 | 11
33 | 12
34 | 13
35 | 14
36 | 15
37 | 16
38 | 17
39 | 18
40 | 19
41 | 20
42 | 21
43 | 22
44 | 23
45 | 24
46 | 25
47 | 26
48 | 27
49 | 28
50 | 29
51 | 30
52 | 31
53 | 32
54 | 33
55 | 34
56 | 35
57 | 36
58 | 37
59 | 38
60 | 39
61 | 40
62 | 41
63 | 42
64 | 43
65 | 44
66 | 45
67 | 46
68 | 47
69 | 48
70 | 49
71 | 50
72 | 51
73 | 52
74 | 53
75 | 54
76 | 55
77 | 56
78 | 57
79 | 58
80 | 59
81 | 60
82 |  | Агрессивные компоненты рабочей среды
83
84 |  | Чертеж общего вида колонны
85 | Приложить
86 |  | Сборочный чертеж тарелки
87 | Приложить
88 |  | Сборочный чертеж насадки
89 | Приложить
90 |  | Дополнительная информация
91
92
93
94
95
96
97
98
99 | Редакция |  | Стадия проектирования |  |  | Заполнил | Проверил | Утвердил | Дата
Рекомендации по заполнению опросного листа / Filling instructions:
| 2.4 |  | - Известно числовое значение / The numerical value is known.
| х |  | - Утвердительный ответ / Yes.
| - |  | - Отрицательный ответ / No.
- Сведения отсутствуют / No information available.

## Образец заполнения
|  | АО ПО "СТРОНГ" |  |  |  | Опросный лист на внутренние контактные и сопутствующие устройства массообменной колонны / Questionnaire for inner contact elements of a mass-transfer column
95112, г.Санкт-Петербург, пр. Малоохтинский, 36А, 3-Н,
Тел.: 8-(812)-640-63-93
1 | Ред. / Rev. | Заказчик |  | ООО "Газпромнефть-Ямал"
2 |  | Контакты |  | Константинов Сергей Николаевич, sn.konst@gazprn/ru; +7-911-709-25-57
3 |  | Обозначение колонны в технологической схеме |  |  |  | Кт-200
4 |  | Назначение колонны |  | Колонна предназначена для очистки газа от аммиака и сероводорода
5 | Общие сведения
6 |  | Количество колонн |  | 1 |  | Внутренний диаметр верха колонны, мм |  |  | 1800
7 |  | Модернизация |  | х |  | Внутренний диаметр низа колонны, мм |  |  | 2400
8 |  | Новая колонна | Новая колонна | - |  | Макс. рабочая температура, С |  |  | 192
9 | Материал
10 |  | Корпуса |  | AISI 321 |  | Прибавка на коррозию тарелок, мм |  |  | 1,0
11 |  | Опорных элементов |  | AISI 316L |  | Прибавка на коррозию насадок, мм
12 |  | Тарелок |  | AISI 316L |  | Прибавка на коррозию опорных, мм |  |  | 3,0
13 |  | Насадок |  | AISI 316L |  | Миним. допустимая толщина тарелок, мм |  |  | 2,5
14 |  | Устройств ввода |  | AISI 316L |  | Миним. допустимая толщина насадок, мм
15 |  | Распределителей |  | AISI 316L |  | Рабочий ресурс, лет |  |  | 10
16 | Данные для гидравлического расчёта контактных устройств
17 |  | Тарелки теоретические |  |  | х |  | Коэф. вспениваемости |  | 0.9
18 |  | Тарелки реальные |  |  | - |  | Склонность к полимеризации |  | -
19 | ред.1 | Диапазон изменения нагрузки, % |  |  | 60-120 |  | Склонность к смолообраз. |  | -
20 |  | Допустимый перепад давл.-я, кПа |  |  | 25 | ред.2 | Склонность к солеотложению |  | х
21 | № тар. | Ред. / Rev. | Жидкость, стекающая с тарелки |  |  |  | Пар, поступающий на тарелку
22 |  |  | Массовый расход, кг/ч | Плотность, кг/м3 | Вязкость, сР | Поверхн. натяжение, мН/м (дин/см) | Массовый расход, кг/ч | Плотность, кг/м3 | Вязкость, сР
23 | 1 |  | 12458 | 658 | 0.2 | 12.2 | 6521 | 19.2 | 0.01
24 | 2 | ред.1 | 14215 | 659 | 0.2 | 12.2 | 7015 | 19.5 | 0.01
25 | 3 |  | 15844 | 659 | 0.2 | 12.3 | 7154 | 19.7 | 0.01
26 | 4 | ред.2 | 18516 | 660 | 0.2 | 12.4 | 7521 | 19.9 | 0.01
27 | 5
28 | 6
29 | 7
30 | 8
31 | 9
32 | 10
33 | 11
34 | 12
35 | 13
36 | 14
37 | 15
38 | 16
39 | 17
40 | 18
41 | 19
42 | 20
43 | 21
44 | 22
45 | 23
46 | 24
47 | 25
48 | 26
49 | 27
50 | 28
51 | 29
52 | 30
53 | 31
54 | 32
55 | 33
56 | 34
57 | 35
58 | 36
59 | 37
60 | 38
61 | 39
62 | 40
63 | 41
64 | 42
65 | 43
66 | 44
67 | 45
68 | 46
69 | 47
70 | 48
71 | 49
72 | 50
73 | 51
74 | 52
75 | 53
76 | 54
77 | 55
78 | 56
79 | 57
80 | 58
81 | 59
82 | 60
83 |  | Агрессивные компоненты рабочей среды
84 | Аммиак, H2S
85 |  | Чертеж общего вида колонны
86 | Прилагается отдельным файлом.
87 |  | Сборочный чертеж тарелки
88
89 |  | Сборочный чертеж насадки
90
91 |  | Дополнительная информация
92 | Тип контактных устройств (тарелки или массообменные насадки) определяет поставщик. Дополнительно требуется поставка опорных элементов.
93
94
95
96
97 | 2 |  | РП |  |  | С. Петров | А. Волков | А. Тищенко | 2019-02-20
98 | 1 |  | РП |  |  | С. Петров | А. Свистун | А. Тищенко | 2019-03-19
99 |  |  | РП |  |  | С. Петров | А. Волков | А. Тищенко | 2019-02-20
100 | Редакция |  | Стадия проектирования |  |  | Заполнил | Проверил | Утвердил | Дата
Рекомендации по заполнению опросного листа / Filling instructions:
| 2.4 |  | - Известно числовое значение / The numerical value is known.
| х |  | - Утвердительный ответ / Yes.
| - |  | - Отрицательный ответ / No.
- Сведения отсутствуют / No information available.