## Чистый ОЛ
|  | АО ПО "СТРОНГ" |  |  |  | Опросный лист на внутренние устройства газожидкостного сепаратора с прямоточными ЦСЭ / Questionnaire for the internal devices of the gas-liquid separator with direct-flow CSE
95112, г. Санкт-Петербург, пр-т Малоохтинский, д.36-А, 3-Н,
Тел.: 8-(812)-640-63-93
1 | Ред. / Rev. | Обозначение / Designation |  |  | Назначение сепаратора / Assignation of the separator
2 | Общие данные / General
3 | Заказчик / Customer | [5 empty] | В работе, шт. / In operation |  |  | Новый аппарат / New
4 | Контакты / Contacts | [5 empty] | В резерве, шт. / Stand-by |  |  | Модернизация / Renovation
7 | Характеристики входного потока / Inlet flow data
8 |  | Диапазон рабочей температуры, oC / Operating temperature range, oC | [5 empty] | Компонентный состав входящего газа, % моль. / Component list of the inlet gas, % mol.
9 |  | Диапазон рабочего давления, бар. абс. / Operating pressure range, bar. abs. |  |  |  | С1 |  |  | Methanol
10 |  | Диапазон производительности по газу, м3/ч при 101325 Па, 20oC |  |  |  | С2 |  |  | H2S
|  | Gas capacity range, m3/h at 101325 Pа, 20oС |  |  |  | С3 |  |  | Helium
11 |  | Производительность по газу при макс. температуре и минимальном давлении, м3/ч приведенные к 101325 Па, 20oС |  |  |  | i-C4 |  |  | Nitrogen
|  | Gas capacity at maximum temperature and minimum pressure, m3/h reduced to 101325 Pa, 20oС |  |  |  | n-C4 |  |  | H2
12 |  | Максимальная нагрузка на сепартор по лёгкой жидкости, кг/ч |  |  |  | i-C5 |  |  | O2
|  | Maximum light liquid load, kg/h |  |  |  | n-C5 |  |  | CO
13 |  | Плотность лёгкой жидкости, кг/м3 / Light liquid dencity, kg/m3 |  |  |  | C6 |  |  | CO2
14 |  | Вязкость лёгкой жидкости, сП / Viscosity of the light liquid, cP |  |  |  | C7 |  |  | Mercaptans
15 |  | Поверхностное натяжение лёгкой жидкости, мН/м / Surface tension of the heavy liquid, mN/m |  |  |  | C8 |  |  | H2O
16 |  | Максимальная нагрузка на сепаратор по тяжёлой жидкости, кг/ч |  |  |  | C9
|  | Maximum heavy liquid load, kg/h |  |  |  | C10
17 |  | Плотность тяжёлой жидкости, кг/м3 / Heavy liquid dencity, kg/m3 |  |  |  | C11
18 |  | Вязкость тяжёлой жидкости, сП / Viscosity of the heavy liquid, cP |  |  |  | C11+
19 |  | Поверхностное натяжение тяжёлой жидкости, мН/м / Surface tension of the heavy liquid, mN/m | [5 empty] | Наличие твёрдых парафинов, мг/ст.м3 / Presence of solid paraffins, mg/std.m3
20 |  | Удельная нагрузка по твердым частицам, мг/ст.м3 / Solids particles content, mg/std.m3 | [5 empty] | Склонность к гидратообразованию / Prone to hydrate formation
21 |  | Размер твердых частиц, мкм / Solid particle size, μm | [5 empty] | Склонность к пенообразованию / Prone to foaming
22 |  | Плотность твёрдых частиц, кг/м3 / Density of solid particles, kg/m3 | [5 empty] | Склонность к кристализации / Prone to crystallization
23 | Требования по очистке газа / Gas purification requirements
24 |  | Точка росы по углеводородам, оС / Dew point on hydrocarbons, oC | [5 empty] | Удельное содержание жидкости, мг/ст.м3 / Specific liquid content in gas, mg/std.m3
25 |  | при давлении, бар.абс. / at the pressure, bar. abs. | [5 empty] | Удельное содержание твердых частиц, мг/ст.м3 / Specific solid particles content in gas, mg/std.m3
26 |  | Точка росы по воде, оС / Dew point on water, oC at the pressure, bar. abs. | [5 empty] | Указать, если есть другие требования / Indicate if there are other requirements
27 |  | при давлении, бар.абс. / at the pressure, bar. abs. | [5 empty] | Указать, если есть другие требования / Indicate if there are other requirements
28 |  | Чертеж, эскиз или принципиальное устройство сепаратора / Drawing, sketch or separator basic arrangement
Вставить сюда чертёж сепаратора или предоставить его отдельным файлом
29 |  | Внутренний диаметр сепаратора, мм / Inner diameter of the separator, mm | [5 empty] | Материал внутренних устройств / Material of internals
30 |  | Внутренний диаметр входного штуцера, мм / Inner diameter of the inlet nozzle, mm | [5 empty] | Макс. допустимый перепад давления на аппарате, бар. / Max. pressure drop, bar.
31 |  | Технологическая схема с сепаратором / Process flow diagram with separator
Вставить сюда технологическую схему с сепаратором или предоставить её отдельным файлом
32 |  | Дополнительная информация / Other information
Ред. / Rev. |  |  | Стадия проектирования / Design stage |  |  |  |  | Проверил / Checked |  | Утвердил / Approved | Дата / Date
Рекомендации по заполнению опросного листа / Recommendations for filling out the questionnaire:
| 2,4 |  | - Известно числовое значение / The numerical value is known.
| х |  | - Утвердительный ответ / Yes.
| - |  | - Отрицательный ответ / No.
- Сведения отсутствуют / No information available.
|  |  |  | Пароль | 159632

## Образец заполнения
|  | АО ПО "СТРОНГ" |  |  |  |  | Опросный лист на внутренние устройства газожидкостного сепаратора с прямоточными ЦСЭ / Questionnaire for the internal devices of the gas-liquid separator with direct-flow CSE
95112, г. Санкт-Петербург, пр-т Малоохтинский, д.36-А, 3-Н,
Тел.: 8-(812)-640-63-93
1 | Ред. / Rev. | Обозначение / Designation |  | GS-100 A,B |  | Назначение сепаратора / Assignation of the separator |  | Сепаратор предназначен для очиски газа перед компрессором
2 | Общие данные / General
3 | Заказчик / Customer |  |  | ООО "Газпромнефть-Ямал" |  |  |  | В работе, шт. / In operation |  |  | 2 | Новый аппарат / New |  |  | х
4 | Контакты / Contacts |  |  | Константинов Сергей Николаевич, sn.konst@gazprn/ru; +7-911-709-25-57 |  |  |  | В резерве, шт. / Stand-by |  |  | 1 | Модернизация / Renovation |  |  | -
7 | Характеристики входного потока / Inlet flow data
8 |  | Диапазон рабочей температуры, oC / Operating temperature range, oC |  |  | -5 … -12 |  | ред.3 |  | Компонентный состав / Component list |  |  |  | % mol.
9 | ред.3 | Диапазон рабочего давления, бар. абс. / Operating pressure range, bar. abs. |  |  | 15 … 31 |  | С1 |  | 92,23 | C9 |  | 0,09 | Mercaptans |  | 1,19
10 |  | Диапазон производительности по газу, м3/ч при 101325 Па, 20oC |  |  | 55300 ... 82950 |  | С2 |  | 2,81 | C10 |  | 0,08 | H2S
|  | Gas capacity range, m3/h at 101325 Pа, 20oС |  |  |  |  | С3 |  | 2,14 | C11+ |  | 0,05 | H2
11 |  | Производительность по газу при макс. температуре и минимальном давлении, м3/ч при 101325 Па, 20oС |  |  | 55300 |  | i-C4 |  | 1,30 | Helium |  | 0.06
|  | Gas capacity at maximum temperature and minimum pressure, m3/h at 101325 Pa, 20oС |  |  |  |  | n-C4 |  | 1,23 | Nitrogen |  | 0,21
12 |  | Максимальная нагрузка по лёгкой жидкости, кг/ч |  |  | 300 |  | i-C5 |  | 1,18 | O2 |  | 0,21
|  | Maximum light liquid load, kg/h |  |  |  |  | n-C5 |  | 0,83 | CO |  | 2,41
13 |  | Плотность лёгкой жидкости, кг/м3 / Light liquid dencity, kg/m3 |  |  | 652 |  | C6 |  | 0,49 | CO2 |  | 0,10
14 |  | Максимальная нагрузка по тяжёлой жидкости, кг/ч |  |  | 125 |  | C7 |  | 0,27 | H2O |  | 0,39
|  | Maximum heavy liquid load, kg/h |  |  |  |  | C8 |  | 0,10 | Methanol
15 |  | Плотность тяжёлой жидкости, кг/м3 / Heavy liquid dencity, kg/m3 |  |  | 998 |  |  |  | Наличие твёрдых парафинов, мг/ст.м3 / Presence of solid paraffins, mg/std.m3 | [5 empty] | 0,1
16 |  | Удельная нагрузка по твердым частицам, мг/ст.м3 |  |  |  |  | ред.2 |  | Склонность к гидратообразованию / Prone to hydrate formation | [5 empty] | -
17 |  | Specific load of solid particles, mg/std.m3 | [6 empty] | Склонность к пенообразованию / Prone to foaming | [5 empty] | -
18 |  | Размер твердых частиц, мкм / Solid particle size, μm | [6 empty] | Склонность к кристализации / Prone to crystallization | [5 empty] | -
19 | Требования по очистке газа / Gas purification requirements
20 |  | Точка росы по углеводородам, оС / Dew point on hydrocarbons, oC |  |  | -9 |  |  |  | Удельное содержание жидкости, мг/ст.м3 / Specific liquid content in gas, mg/std.m3
21 |  | при давлении, бар.абс. / at the pressure, bar. abs. |  |  | 40 |  |  |  | Удельное содержание твердых частиц, мг/ст.м3 / Specific solid particles content in gas, mg/std.m3
22 | ред.2 | Точка росы по воде, оС / Dew point on water, oC at the pressure, bar. abs. |  |  | -10 |  |  |  | Указать, если есть другие требования / Indicate if there are other requirements
23 |  | при давлении, бар.абс. / at the pressure, bar. abs. |  |  | 40 |  |  |  | Указать, если есть другие требования / Indicate if there are other requirements
24 |  | Чертеж, эскиз или принципиальное устройство сепаратора / Drawing, sketch or separator basic arrangement
25 |  | Внутренний диаметр сепаратора, мм / Inner diameter of the separator, mm |  |  | 1900 |  |  |  | Материал внутренних устройств / Material of internals |  |  |  |  | AISI 304
26 |  | Внутренний диаметр входного штуцера, мм / Inner diameter of the inlet nozzle, mm |  |  | 600 |  |  |  | Макс. допустимый перепад давления на аппарате, бар. / Max. pressure drop, bar. |  |  |  |  | 0,25
27 |  | Технологическая схема с сепаратором / Process flow diagram with separator
28 |  | Дополнительная информация / Other information
3 |  |  | РД | [5 empty] | С. Петров |  |  | В. Волков |  | 24.11.2020
2 |  |  | РП | [5 empty] | С. Петров |  |  | В. Волков |  | 02.09.2020
1 |  |  | РП | [5 empty] | С. Петров |  |  | В. Волков |  | 12.06.2020
Ред. / Rev. |  |  | Стадия проектирования / Design stage | [5 empty] | Проверил / Checked |  |  | Утвердил / Approved |  | Дата / Date
Рекомендации по заполнению опросного листа / Recommendations for filling out the questionnaire:
| 2,4 |  | - Известно числовое значение / The numerical value is known.
| х |  | - Утвердительный ответ / Yes.
| - |  | - Отрицательный ответ / No.
- Сведения отсутствуют / No information available.